## 工作表 1 - vim60
vim60
ID | 指示器 | 套餐 | 数量 | 名称 | 供应商和 REF
1 | REF** | geek | 1 | geek
2 | DB63 | caps_led | 1 | LED
3 | Q1 | 2SC5866 | 1 | NPN
4 | S62,S1,S2,S3,S4,S5,S6,S7,S8,S9,S10,S11,S12,S13,S14,S15,S16,S17,S18,S19,S20,S21,S22,S23,S24,S25,S26,S27,S28,S29,S30,S31,S32,S33,S34,S35,S36,S37,S38,S39,S40,S41,S42,S43,S44,S45,S46,S47,S48,S49,S50,S51,S52,S53,S54,S55,S56,S57,S58,S59,S60,S61 | MX1A | 62 | MX1A
5 | HOLE,HOLE,HOLE | PKRH | 3 | VAL**
6 | HOLE,HOLE | PKRHSL | 2 | VAL**
7 | HOLE | PKRHC | 1 | VAL**
8 | C1,C2 | 0805C | 2 | 22p
9 | C3,C4 | 0805C | 2 | 1u
10 | C5,C6,C7,C8 | 0805C | 4 | 100n
11 | C9,C10,C11,C12,C13,C14,C15,C16,C17,C18,C19,C20,C21,C22,C23,C24,C25,C26,C27,C28 | 0805C | 20 | 100nf
12 | D1,D2,D3,D4,D5,D6,D7,D8,D9,D10,D11,D12,D13,D14,D15,D16,D17,D18,D19,D20,D21,D22,D23,D24,D25,D26,D27,D28,D29,D30,D31,D32,D33,D34,D35,D36,D37,D38,D39,D40,D41,D42,D43,D44,D45,D46,D47,D48,D49,D50,D51,D52,D53,D54,D55,D56,D57,D58,D59,D60,D61,D62 | 0805D | 62 | 1N4148
13 | D63,D64,D65,D66,D67,D68,D69,D70,D71,D72,D73,D74,D75,D76,D77,D78,D79,D80,D81,D82 | LED_WS2812B_PLCC4_5.0x5.0mm_P3.2mm | 20 | WS2812B
14 | DB1,DB2,DB3,DB4,DB5,DB6,DB7,DB8,DB9,DB10,DB11,DB12,DB13,DB14,DB15,DB16,DB17,DB18,DB19,DB20,DB21,DB22,DB23,DB24,DB25,DB26,DB27,DB28,DB29,DB30,DB31,DB32,DB33,DB34,DB35,DB36,DB37,DB38,DB39,DB40,DB41,DB42,DB43,DB44,DB45,DB46,DB47,DB48,DB49,DB50,DB51,DB52,DB53,DB54,DB55,DB56,DB57,DB58,DB59,DB60,DB61,DB62 | MX1A-led | 62 | LED
15 | IC1 | TQFP44 | 1 | ATMEGA32U4
16 | J1 | 67503 | 1 | USBMINI_B05
17 | R68,R69 | 0805R | 2 | R
18 | R1,R2,R3,R4,R5,R6,R7,R8,R9,R10,R11,R12,R13,R14,R15,R16,R17,R18,R19,R20,R21,R22,R23,R24,R25,R26,R27,R28,R29,R30,R31,R32,R33,R34,R35,R36,R37,R38,R39,R40,R41,R42,R43,R44,R45,R46,R47,R48,R49,R50,R51,R52,R53,R54,R55,R56,R57,R58,R59,R60,R61,R62 | 0805R | 62 | 250
19 | R63,R64 | 0805R | 2 | 22
20 | R65,R66 | 0805R | 2 | 10k
21 | R67 | 0805R | 1 | 300
22 | S0 | KSEM31GLFS | 1 | DTSM-6
23 | X1 | 4-SMD | 1 | ASX4