## BOM清单
VIM60 项目物料BOM清单
序号 | 名称 | 型号/规格 | 封装 | 用量 | 品牌 | 商品编号
1 | NPN三极管 | 2SCR544RMGTL | SC-96 | 1 | ROHM | C308654
2 | 贴片电容 | 22pf(220)±5% 50V | 0805 | 2 | SAMSUNG | C1804
3 | 贴片电容 | 1uf(105)±10% 25V | 0805 | 2 | SAMSUNG | C116352
4 | 贴片电容 | 100nf(104)±10% 50V | 0805 | 24 | SAMSUNG | C1711
5 | 二极管 | CD4148WSP | 0805 | 62 | LIZ | C109001
6 | LED | WS2812C | SMD,5x5mm | 20 | WORLDSEMI | C114587
7 | IC | ATMEGA32U4-AU | QFP-44_10x10x08P | 1 | MICROCHIP | C44854
8 | USB连接器 | 67503-1020 | SMD | 1 | MOLEX | C136451
9 | 贴片电阻 | 47Ω(470)±5% | 0805 | 1 | KOA | C159917
10 | 贴片电阻 | 47KΩ(473)±5% | 0805 | 1 | KOA | C159920
10 | 贴片电阻 | 100(101)±5% | 0805 | 63 | KOA | C159910
11 | 贴片电阻 | 22Ω(220)±5% | 0805 | 2 | KOA | C159913
12 | 贴片电阻 | 10k(103)±5% | 0805 | 2 | KOA | C159912
14 | 轻触开关 | KSC321GLFS | 6.2x6.2 | 1 | C&K | C225074
15 | 晶振 | CXAN-016000-3F09D41 | SMD-3225 | 1 | AKER | C462344
请将需要匹配的BOM放在第一个工作表即sheet1